## Board
Id | Designator | Package | Quantity | Designation | NewTec | Reichelt | Farnell
1 | REF** | MountingHole_3.2mm_M3_ISO7380_Pad | 1 | MountingHole_3.2mm_M3_ISO7380_Pad | x
2 | C17 | C_0603_1608Metric_Pad1.05x0.95mm_HandSolder | 1 | 100n | x
3 | J1 | AST 045-08 | 1 | AST 045-08 | x
4 | L1 | INDPM5550X300N | 1 | 2.2u | x
5 | L3 | INDPM5550X300N | 1 | 5u | x
6 | U1 | VSSOP-8_3.0x3.0mm_P0.65mm | 1 | TPS62170DGK
7 | R21,R5,R4 | R_0603_1608Metric_Pad0.98x0.95mm_HandSolder | 3 | 0 | x
8 | R20 | R_0603_1608Metric_Pad0.98x0.95mm_HandSolder | 1 | 180k | x
9 | R19 | R_0603_1608Metric_Pad0.98x0.95mm_HandSolder | 1 | 953k | x
10 | R18 | R_0603_1608Metric_Pad0.98x0.95mm_HandSolder | 1 | 150 | x
11 | R17 | R_0603_1608Metric_Pad0.98x0.95mm_HandSolder | 1 | 430 | x
12 | R16,R15,R14,R13 | R_0603_1608Metric_Pad0.98x0.95mm_HandSolder | 4 | 500 | x
13 | R12,R11,R10,R9 | R_0603_1608Metric_Pad0.98x0.95mm_HandSolder | 4 | 100 | x
14 | R8,R2 | R_0603_1608Metric_Pad0.98x0.95mm_HandSolder | 2 | 1k | x
15 | R7,R6 | R_0603_1608Metric_Pad0.98x0.95mm_HandSolder | 2 | 62 | x
16 | R3,R1 | R_0603_1608Metric_Pad0.98x0.95mm_HandSolder | 2 | 10k | x
17 | C15,C12 | C_0603_1608Metric_Pad1.08x0.95mm_HandSolder | 2 | 1u | x
18 | C14,C13,C11,C10,C9,C8,C1 | C_0603_1608Metric_Pad1.08x0.95mm_HandSolder | 7 | 100n | x
19 | C7 | C_0603_1608Metric_Pad1.08x0.95mm_HandSolder | 1 | 4n | x
20 | C6,C5,C4 | C_0603_1608Metric_Pad1.08x0.95mm_HandSolder | 3 | 100p | x
21 | FB2,FB1 | L_0603_1608Metric_Pad1.05x0.95mm_HandSolder | 2 | Ferrite_Bead | x
22 | C16,C2 | C_1206_3216Metric_Pad1.33x1.80mm_HandSolder | 2 | 10u | x
23 | C3 | C_1206_3216Metric_Pad1.33x1.80mm_HandSolder | 1 | 22u | x
24 | F1 | Fuse_2512_6332Metric_Pad1.52x3.35mm_HandSolder | 1 | R452002 | x
25 | D8 | D_SMA | 1 | SMAJ16A | x
26 | L2 | WE-SLM77 | 1 | 744242220
27 | U2 | MODULE_ESP32-DEVKITC-32D | 1 | ESP32-DEVKITC-32D | x
28 | Q1 | SOT-23 | 1 | BC817 | x
29 | K2,K1 | RELAY_G5V-2-DC5 | 2 | G5V-2-DC5
30 | D7 | D_DO-35_SOD27_P7.62mm_Horizontal | 1 | 1N4148 | x
31 | D6,D3 | LED_D3.0mm | 2 | RED | x
32 | D2 | DIOM5336X265N | 1 | SS24 | x
33 | SW1 | SW_Push_1P1T_NO_CK_KSC7xxJ | 1 | SW_Push
34 | J3 | DSUB-9_Female_Horizontal_P2.77x2.84mm_EdgePinOffset4.94mm_Housed_MountingHolesOffset7.48mm | 1 | DSUB9 | x
35 | J2 | PinHeader_2x05_P1.00mm_Vertical | 1 | JTAG Jumper Pins | x
36 | IC1 | SOIC127P600X175 | 1 | SN65HVD233-HT
37 | D5,D4 | LED_D3.0mm | 2 | GREEN | x
38 | D1 | SOT23-3 | 1 | PESD1CAN | x